## 出厂水
璧山区街镇自来水厂3月份水质检测数据公示表
检测单位（盖章）：重庆市璧山区水文水质监测站 公示单位：重庆市璧山区水利局
序号 | 单位名称 | 类型 | 监测成果（mg/L）
|  |  | 消毒剂余量（mg/L） |  |  |  | 浑浊度（NTU） | 色度（度） | 嗅和味 | 菌落总数（CFU/mL） | 总大肠菌群MPN/100mL | 耐热大肠菌群MPN/100mL | 肉眼可见物 | pH | 耗氧量
|  |  | 液氯 |  | 二氧化氯
|  |  | 出厂水 | 管网水 | 出厂水 | 管网水
生活饮用水标准限制 |  |  | 0.3~4 | >0.05 | 0.1~0.8 | >0.02 | ≤1水源与净水技术有限制时为3 | ≤15 | 无异臭、异味 | ≤100 | 不得检出 | 不得检出 | 无 | 6.5～8.5 | ≤3水源限制，原水耗氧量>6mg/L时为5
小型集中式供水和分散式供水限值 | [6 empty] | ≤3水源与净水技术条件有限制时为5 | ≤20 |  | ≤500 |  |  |  | 6.5~9.5 | ≤5
1 | 河边镇 | 河边水厂出厂水 | 1.17 | / | / | / | <0.5 | <5 | 无 | 未检出 | 未检出 | 未检出 | 无 | 7.64 | 1.59
2 | 大路街道 | 大路水厂出厂水 | 1.15 | / | / | / | <0.5 | <5 | 无 | 未检出 | 未检出 | 未检出 | 无 | 7.57 | 1.17
3 | 福禄镇 | 福禄水厂出厂水 | / | / | 0.41 | / | 0.6 | 7 | 无 | 未检出 | 未检出 | 未检出 | 无 | 7.7 | 2.46
4 | 璧城街道 | 蒲元水厂出厂水 | / | / | 0.74 | / | 0.5 | 6 | 无 | 未检出 | 未检出 | 未检出 | 无 | 7.66 | 0.99
5 | 七塘镇 | 阳岫水厂出厂水 | / | / | 0.66 | / | <0.5 | <5 | 无 | 未检出 | 未检出 | 未检出 | 无 | 7.8 | 0.9
6 | 八塘镇 | 八塘水厂出厂水 | 1.08 | / | / | / | <0.5 | <5 | 无 | 未检出 | 未检出 | 未检出 | 无 | 7.59 | 1.12
7 | 青杠街道 | 青杠水厂出厂水 | 1.5 | / | / | / | 0.6 | 8 | 无 | 未检出 | 未检出 | 未检出 | 无 | 7.6 | 2.73
8 | 正兴镇 | 正兴水厂出厂水 | / | / | 0.34 | / | 0.6 | 8 | 无 | 未检出 | 未检出 | 未检出 | 无 | 7.53 | 2.94
9 | 大兴镇 | 大兴水厂出厂水 | 1.24 | / | / | / | 0.7 | 9 | 无 | 未检出 | 未检出 | 未检出 | 无 | 7.44 | 3.5
10 | 来凤街道 | 来凤水厂出厂水 | 1.08 | / | / | / | <0.5 | <5 | 无 | 未检出 | 未检出 | 未检出 | 无 | 7.58 | 1.5
11 | 丁家街道 | 丁家水厂出厂水 | 0.6 | / | / | / | 0.7 | 10 | 无 | 未检出 | 未检出 | 未检出 | 无 | 7.88 | 3.32
12 | 健龙镇 | 健龙水厂出厂水 | / | / | 0.16 | / | 0.6 | 8 | 无 | 未检出 | 未检出 | 未检出 | 无 | 7.7 | 2.94
注：大型镇乡自来水厂是指：日供水量为1000m3及以上；小型镇乡自来水厂是指：日供水量为1000m3及以下。
校核人： 审核人： 年 月 日