## 封面首页
璧山三星村村复垦项目（定稿）项目
土地复垦方案报告书
项目单位：
编制单位：
2025年6月4日

## 土地复垦投资预算总表
土地复垦投资预算总表
序号 | 工程或费用名称 | 费用／元 | 费率／%
一 | 工程施工费 | 269692.78 | 100%
(一) | 条石基槽开挖（机械） | 261.52 | 0.1%
(二) | M7.5浆砌条石堡坎 | 31493.75 | 11.68%
(三) | 人力运输 | 6462.63 | 2.4%
(四) | 乱石清理、堆码，平整（含500m运输) | 34601.4 | 12.83%
(五) | 挖机复垦（翻运，运距500m） | 42041.89 | 15.59%
(六) | 种植土 | 79363.2 | 29.43%
(七) | 种植土运输7km | 66476.48 | 24.65%
(八) | 马路冲洗、清理 | 7000 | 2.6%
(九) | 播种草籽（混合草籽80kg/hm2） | 1991.91 | 0.74%
二 | 设备费
三 | 其他费用
(一) | 前期工作费
(二) | 工程监理费
(三) | 竣工验收费
(四) | 业主管理费
四 | 监测与管护费
五 | 预备费
(一) | 基本预备费
(二) | 价差预备费
(三) | 风险金
六 | 静态总投资 | 269692.78 | 100%
七 | 动态总投资 | 269692.78 | 100%

## 工程施工费预算表
工程施工费预算表
序号 | 工程或费用名称 | 计量 单位 | 工程量 | 综合单价 元 | 合计 元
一 | 条石基槽开挖（机械） | m3 | 6 | 43.59 | 261.52
(一) | 机械凿打岩石 Ⅴ-Ⅷ | 100m3 | 0.06 | 4358.69 | 261.52
二 | M7.5浆砌条石堡坎 | m3 | 61.875 | 508.99 | 31493.75
(一) | 浆砌条料石 挡土墙 | 100m3 | 0.6188 | 38323.18 | 23714.38
(二) | 开槽勾缝 条石 | 100m2 | 2.2125 | 3173.25 | 7020.82
(三) | 泄水孔 塑料 | 100m | 0.5625 | 1348.53 | 758.55
三 | 人力运输 | 项 | 1 | 6462.63 | 6462.63
(一) | 人力运石料20m以内 | m3 | 86.7 | 73.88 | 6405.4
(二) | 人力运水泥20m以内 | t | 0.566 | 28.48 | 16.12
(三) | 人力运砂20m以内 | t | 1.4733 | 27.9 | 41.11
四 | 乱石清理、堆码，平整（含500m运输) | m3 | 1200 | 28.83 | 34601.4
(一) | 1m3挖掘机装自卸汽车运石碴 运距(km) 0～0.5 | 100m3 | 12 | 2883.45 | 34601.4
五 | 挖机复垦（翻运，运距500m） | m3 | 2640 | 15.92 | 42041.89
(一) | 2.5~2.75m3拖式铲运机铲运三类土 铲运距离(m)400~500 | 100m3 | 26.4 | 1541.38 | 40692.43
(二) | 土地翻耕 三类土 | 公顷 | 0.66 | 2044.63 | 1349.46
六 | 种植土 | m3 | 2800 | 28.34 | 79363.2
(一) | 种植层 人工回填种植土 | 10m3 | 280 | 283.44 | 79363.2
七 | 种植土运输7km | m3 | 2800 | 23.74 | 66476.48
(一) | 1m3挖掘机挖装自卸汽车运土 运距(km) 6~7 挖松土{人×0.85;机×0.85;} | 100m3 | 28 | 2374.16 | 66476.48
八 | 马路冲洗、清理 | 公里 | 7 | 1000 | 7000
(一) | 冲洗、清理 | 公里 | 7 | 1000 | 7000
九 | 播种草籽（混合草籽80kg/hm2） | m2 | 6600 | 0.3 | 1991.91
(一) | 直播种草 撒播 不覆土 | hm2 | 0.66 | 3018.05 | 1991.91
| 合 计 |  |  |  | 269692.78

## 附表1 人工预算单价计算表
人工预算单价计算表
附表 1
地区类别 | 六类工资区及以下 | 定额人工等级 | 甲类工
编号 | 名称 | 计算式 | 单价(元)
1 | 人工工日预算单价 | 65.56 | 65.56
人工预算单价计算表
附表 1
地区类别 | 六类工资区及以下 | 定额人工等级 | 乙类工
编号 | 名称 | 计算式 | 单价(元)
1 | 人工工日预算单价 | 54.35 | 54.35

## 附表3 次要材料预算价格表
次要材料预算价格表
附表3
序号 | 名称及规格 | 单位 | 预算价格
1 | 电 | kwh | 1
2 | 水 | m3 | 2
3 | 柴油 | kg | 8.7
4 | 汽油 | kg | 7.31
5 | 水泥32.5 | kg | 0.374
6 | 粗砂 | m3 | 216.59
7 | 毛条石 | m3 | 198
8 | 粗料石 | m3 | 198
9 | 种籽 | kg | 30
10 | 塑料管φ50 | m | 7.12
11 | 种植土 | m3 | 15

## 附表6 工程施工费单价分析表
工程施工费单价分析表
附表6
定额编号：10047 |  |  |  | 金额单位：元
序号 | 项目名称 | 单位 | 数量 | 单价 | 小计
一 | 直接费 | 元 |  |  | 1354.68
(一) | 直接工程费 | 元 |  |  | 1354.68
1 | 人工费 | 元 |  |  | 745.28
| 甲类工 | 工日 | 0.7 | 65.56 | 45.89
| 乙类工 | 工日 | 12.8 | 54.35 | 695.68
| 其他人工费 | % | 0.5 | 741.57 | 3.71
2 | 材料费 | 元
3 | 施工机械使用费 | 元 |  |  | 609.4
| 拖拉机 履带式 59kw | 台班 | 1.44 | 411.03 | 591.88
| 三铧犁 | 台班 | 1.44 | 10.06 | 14.49
| 其他机械费 | % | 0.5 | 606.37 | 3.03
(二) | 措施费 | % |  | 1354.68
二 | 间接费 | % | 4.92 | 1354.68 | 66.65
三 | 利润 | % | 3 | 1421.33 | 42.64
四 | 材料价差 | 元 |  |  | 411.84
| 柴油 | kg | 79.2 | 5.2 | 411.84
五 | 税金 | % | 9 | 1875.81 | 168.82
合计 |  | ─ | ─ | ─ | 2044.63
工程施工费单价分析表
附表6
定额编号：10167 |  |  |  | 金额单位：元
序号 | 项目名称 | 单位 | 数量 | 单价 | 小计
一 | 直接费 | 元 |  |  | 888.32
(一) | 直接工程费 | 元 |  |  | 888.32
1 | 人工费 | 元 |  |  | 51.56
| 乙类工 | 工日 | 0.9 | 54.35 | 48.92
| 其他人工费 | % | 5.4 | 48.92 | 2.64
2 | 材料费 | 元
3 | 施工机械使用费 | 元 |  |  | 836.76
| 推土机 40~55kw | 台班 | 0.13 | 333.1 | 43.3
| 拖拉机 履带式 40~55kw | 台班 | 1.91 | 343.88 | 656.81
| 铲运机 拖式 2.5~2.75m3 | 台班 | 1.91 | 49.1 | 93.78
| 其他机械费 | % | 5.4 | 793.89 | 42.87
(二) | 措施费 | % |  | 888.32
二 | 间接费 | % | 4.92 | 888.32 | 43.71
三 | 利润 | % | 3 | 932.03 | 27.96
四 | 材料价差 | 元 |  |  | 454.12
| 柴油 | kg | 87.33 | 5.2 | 454.12
五 | 税金 | % | 9 | 1414.11 | 127.27
合计 |  | ─ | ─ | ─ | 1541.38
工程施工费单价分析表
附表6
定额编号：10232借{人×0.85;机×0.85;} |  |  |  | 金额单位：元
序号 | 项目名称 | 单位 | 数量 | 单价 | 小计
一 | 直接费 | 元 |  |  | 1290.29
(一) | 直接工程费 | 元 |  |  | 1290.29
1 | 人工费 | 元 |  |  | 47.86
| 甲类工 | 工日 | 0.085 | 65.56 | 5.57
| 乙类工 | 工日 | 0.765 | 54.35 | 41.58
| 其他人工费 | % | 1.5 | 47.15 | 0.71
2 | 材料费 | 元
3 | 施工机械使用费 | 元 |  |  | 1242.43
| 单斗挖掘机 油动 1m3 | 台班 | 0.187 | 682.38 | 127.61
| 推土机 59kw | 台班 | 0.136 | 352.08 | 47.88
| 自卸汽车 柴油 5t | 台班 | 3.366 | 311.52 | 1048.58
| 其他机械费 | % | 1.5 | 1224.07 | 18.36
(二) | 措施费 | % |  | 1290.29
二 | 间接费 | % | 4.92 | 1290.29 | 63.48
三 | 利润 | % | 3 | 1353.77 | 40.61
四 | 材料价差 | 元 |  |  | 783.75
| 柴油 | kg | 150.722 | 5.2 | 783.75
五 | 税金 | % | 9 | 2178.13 | 196.03
合计 |  | ─ | ─ | ─ | 2374.16
工程施工费单价分析表
附表6
定额编号：20180借 |  |  |  | 金额单位：元
序号 | 项目名称 | 单位 | 数量 | 单价 | 小计
一 | 直接费 | 元 |  |  | 2788.19
(一) | 直接工程费 | 元 |  |  | 2788.19
1 | 人工费 | 元 |  |  | 112.03
| 甲类工 | 工日 | 0.1 | 65.56 | 6.56
| 乙类工 | 工日 | 1.9 | 54.35 | 103.27
| 其他人工费 | % | 2 | 109.83 | 2.2
2 | 材料费 | 元
3 | 施工机械使用费 | 元 |  |  | 2676.16
| 履带式液压岩石破碎机 | 台班 | 3.069 | 854.9 | 2623.69
| 其他机械费 | % | 2 | 2623.69 | 52.47
(二) | 措施费 | % |  | 2788.19
二 | 间接费 | % | 5.9 | 2788.19 | 164.5
三 | 利润 | % | 3 | 2952.69 | 88.58
四 | 材料价差 | 元 |  |  | 957.53
| 柴油 | kg | 184.14 | 5.2 | 957.53
五 | 税金 | % | 9 | 3998.8 | 359.89
合计 |  | ─ | ─ | ─ | 4358.69
工程施工费单价分析表
附表6
定额编号：20290借 |  |  |  | 金额单位：元
序号 | 项目名称 | 单位 | 数量 | 单价 | 小计
一 | 直接费 | 元 |  |  | 1725.35
(一) | 直接工程费 | 元 |  |  | 1725.35
1 | 人工费 | 元 |  |  | 145.72
| 甲类工 | 工日 | 0.1 | 65.56 | 6.56
| 乙类工 | 工日 | 2.5 | 54.35 | 135.88
| 其他人工费 | % | 2.3 | 142.44 | 3.28
2 | 材料费 | 元
3 | 施工机械使用费 | 元 |  |  | 1579.63
| 单斗挖掘机 油动 1m3 | 台班 | 0.6 | 682.38 | 409.43
| 推土机 59kw | 台班 | 0.3 | 352.08 | 105.62
| 自卸汽车 汽油 3.5t | 台班 | 3.52 | 292.35 | 1029.07
| 其他机械费 | % | 2.3 | 1544.12 | 35.51
(二) | 措施费 | % |  | 1725.35
二 | 间接费 | % | 5.9 | 1725.35 | 101.8
三 | 利润 | % | 3 | 1827.15 | 54.81
四 | 材料价差 | 元 |  |  | 763.41
| 柴油 | kg | 56.4 | 5.2 | 293.28
| 汽油 | kg | 126.72 | 3.71 | 470.13
五 | 税金 | % | 9 | 2645.37 | 238.08
合计 |  | ─ | ─ | ─ | 2883.45
工程施工费单价分析表
附表6
定额编号：30035借 |  |  |  | 金额单位：元
序号 | 项目名称 | 单位 | 数量 | 单价 | 小计
一 | 直接费 | 元 |  |  | 17743.63
(一) | 直接工程费 | 元 |  |  | 17743.63
1 | 人工费 | 元 |  |  | 7952.11
| 甲类工 | 工日 | 7.2 | 65.56 | 472.03
| 乙类工 | 工日 | 136.9 | 54.35 | 7440.52
| 其他人工费 | % | 0.5 | 7912.55 | 39.56
2 | 材料费 | 元 |  |  | 9791.52
| 毛条石 | m3 | 65.3 | 70 | 4571
| 粗料石 | m3 | 21.4 | 70 | 1498
| 砌筑砂浆 M7.5 水泥32.5 | m3 | 25.3 | 145.21 | 3673.81
| 其他材料费 | % | 0.5 | 9742.81 | 48.71
3 | 施工机械使用费 | 元
(二) | 措施费 | % |  | 17743.63
二 | 间接费 | % | 4.92 | 17743.63 | 872.99
三 | 利润 | % | 3 | 18616.62 | 558.5
四 | 材料价差 | 元 |  |  | 15983.76
| 水泥32.5 | kg | 6603.3 | 0.074 | 488.64
| 粗砂 | m3 | 28.083 | 156.59 | 4397.52
| 毛条石 | m3 | 65.3 | 128 | 8358.4
| 粗料石 | m3 | 21.4 | 128 | 2739.2
五 | 税金 | % | 9 | 35158.88 | 3164.3
合计 |  | ─ | ─ | ─ | 38323.18
工程施工费单价分析表
附表6
定额编号：30090 |  |  |  | 金额单位：元
序号 | 项目名称 | 单位 | 数量 | 单价 | 小计
一 | 直接费 | 元 |  |  | 2275.67
(一) | 直接工程费 | 元 |  |  | 2275.67
1 | 人工费 | 元 |  |  | 1842.74
| 甲类工 | 工日 | 1.65 | 65.56 | 108.17
| 乙类工 | 工日 | 31.25 | 54.35 | 1698.44
| 其他人工费 | % | 2 | 1806.61 | 36.13
2 | 材料费 | 元 |  |  | 385.42
| 水 | m3 | 5.8 | 2 | 11.6
| 砌筑砂浆 M10 水泥32.5 | m3 | 2.32 | 157.87 | 366.26
| 其他材料费 | % | 2 | 377.86 | 7.56
3 | 施工机械使用费 | 元 |  |  | 47.51
| 灰浆搅拌机 | 台班 | 0.4 | 116.44 | 46.58
| 其他机械费 | % | 2 | 46.58 | 0.93
(二) | 措施费 | % |  | 2275.67
二 | 间接费 | % | 4.92 | 2275.67 | 111.96
三 | 利润 | % | 3 | 2387.63 | 71.63
四 | 材料价差 | 元 |  |  | 451.98
| 水泥32.5 | kg | 707.6 | 0.074 | 52.36
| 粗砂 | m3 | 2.552 | 156.59 | 399.62
五 | 税金 | % | 9 | 2911.24 | 262.01
合计 |  | ─ | ─ | ─ | 3173.25
工程施工费单价分析表
附表6
定额编号：40271 |  |  |  | 金额单位：元
序号 | 项目名称 | 单位 | 数量 | 单价 | 小计
一 | 直接费 | 元 |  |  | 1144.82
(一) | 直接工程费 | 元 |  |  | 1144.82
1 | 人工费 | 元 |  |  | 404.06
| 甲类工 | 工日 | 1.4 | 65.56 | 91.78
| 乙类工 | 工日 | 5.6 | 54.35 | 304.36
| 其他人工费 | % | 2 | 396.14 | 7.92
2 | 材料费 | 元 |  |  | 740.76
| 塑料管φ50 | m | 102 | 7.12 | 726.24
| 其他材料费 | % | 2 | 726.24 | 14.52
3 | 施工机械使用费 | 元
(二) | 措施费 | % |  | 1144.82
二 | 间接费 | % | 4.92 | 1144.82 | 56.33
三 | 利润 | % | 3 | 1201.15 | 36.03
四 | 税金 | % | 9 | 1237.18 | 111.35
合计 |  | ─ | ─ | ─ | 1348.53
工程施工费单价分析表
附表6
定额编号：90039借 |  |  |  | 金额单位：元
序号 | 项目名称 | 单位 | 数量 | 单价 | 小计
一 | 直接费 | 元 |  |  | 2562.14
(一) | 直接工程费 | 元 |  |  | 2562.14
1 | 人工费 | 元 |  |  | 114.14
| 乙类工 | 工日 | 2.1 | 54.35 | 114.14
2 | 材料费 | 元 |  |  | 2448
| 种籽 | kg | 80 | 30 | 2400
| 其他材料费 | % | 2 | 2400 | 48
3 | 施工机械使用费 | 元
(二) | 措施费 | % |  | 2562.14
二 | 间接费 | % | 4.92 | 2562.14 | 126.06
三 | 利润 | % | 3 | 2688.2 | 80.65
四 | 税金 | % | 9 | 2768.85 | 249.2
合计 |  | ─ | ─ | ─ | 3018.05
工程施工费单价分析表
附表6
定额编号：JP0011借 |  |  |  | 金额单位：元
序号 | 项目名称 | 单位 | 数量 | 单价 | 小计
一 | 直接费 | 元 |  |  | 627.19
(一) | 直接工程费 | 元 |  |  | 627.19
1 | 人工费 | 元 |  |  | 627.19
| 建筑综合工 | 工日 | 5.058 | 124 | 627.19
2 | 材料费 | 元
3 | 施工机械使用费 | 元
(二) | 措施费 | % |  | 627.19
二 | 间接费 | % | 4.92 | 627.19 | 30.86
三 | 利润 | % | 3 | 658.05 | 19.74
四 | 税金 | % | 9 | 677.79 | 61
合计 |  | ─ | ─ | ─ | 738.79
工程施工费单价分析表
附表6
定额编号：JP0015借 |  |  |  | 金额单位：元
序号 | 项目名称 | 单位 | 数量 | 单价 | 小计
一 | 直接费 | 元 |  |  | 23.68
(一) | 直接工程费 | 元 |  |  | 23.68
1 | 人工费 | 元 |  |  | 23.68
| 建筑综合工 | 工日 | 0.191 | 124 | 23.68
2 | 材料费 | 元
3 | 施工机械使用费 | 元
(二) | 措施费 | % |  | 23.68
二 | 间接费 | % | 4.92 | 23.68 | 1.17
三 | 利润 | % | 3 | 24.85 | 0.75
四 | 税金 | % | 9 | 25.6 | 2.3
合计 |  | ─ | ─ | ─ | 27.9
工程施工费单价分析表
附表6
定额编号：JP0019借 |  |  |  | 金额单位：元
序号 | 项目名称 | 单位 | 数量 | 单价 | 小计
一 | 直接费 | 元 |  |  | 24.18
(一) | 直接工程费 | 元 |  |  | 24.18
1 | 人工费 | 元 |  |  | 24.18
| 建筑综合工 | 工日 | 0.195 | 124 | 24.18
2 | 材料费 | 元
3 | 施工机械使用费 | 元
(二) | 措施费 | % |  | 24.18
二 | 间接费 | % | 4.92 | 24.18 | 1.19
三 | 利润 | % | 3 | 25.37 | 0.76
四 | 税金 | % | 9 | 26.13 | 2.35
合计 |  | ─ | ─ | ─ | 28.48
工程施工费单价分析表
附表6
定额编号：KA0016借 |  |  |  | 金额单位：元
序号 | 项目名称 | 单位 | 数量 | 单价 | 小计
一 | 直接费 | 元 |  |  | 94.88
(一) | 直接工程费 | 元 |  |  | 94.88
1 | 人工费 | 元 |  |  | 94.88
| 绿化综合工 | 工日 | 0.753 | 126 | 94.88
2 | 材料费 | 元
3 | 施工机械使用费 | 元
(二) | 措施费 | % |  | 94.88
二 | 间接费 | % | 4.92 | 94.88 | 4.67
三 | 利润 | % | 3 | 99.55 | 2.99
四 | 未计价装材费 | 元 |  |  | 157.5
| 种植土 | m3 | 10.5 | 15 | 157.5
五 | 税金 | % | 9 | 260.04 | 23.4
合计 |  | ─ | ─ | ─ | 283.44